## Feuille 1
AAE010 |  | U | Station d'épuration biologique.
Station d'épuration biologique des eaux résiduelles, technologie VFL, capacité pour 25 à 75 utilisateurs (H.E.), charge moyenne de matière organique contaminante (DBO5) de 3,6 kg/jour et débit maximum d'eau épurée de 8100 litres/jour.
Code interne | Désignation |  |  | Quantité | Unité | Prix unitaire | Prix total
mt46edb010j | Station d'épuration biologique des eaux résiduelles, technologie VFL, capacité pour 25 à 75 utilisateurs (H.E.), charge moyenne de matière organique contaminante (DBO5) de 3,6 kg/jour et débit maximum d'eau épurée de 8100 litres/jour, équipée d'une station de pompage, un réacteur biologique type AT, deux compresseurs et un réservoir de boues, selon NF EN 12566-3. |  |  | 1 | U | 25123 | 25123
mq04cag010a | Camion grue de jusqu'à 6 t. |  |  | 1.007 | h | 49.36 | 49.71
mo007 | Compagnon professionnel III/CP2 plombier. |  |  | 6.82 | h | 25.11 | 171.25
mo099 | Ouvrier professionnel II/OP plombier. |  |  | 6.82 | h | 21.53 | 146.83
mo002 | Compagnon professionnel III/CP2 électricien. |  |  | 2.273 | h | 25.11 | 57.08
mo094 | Ouvrier professionnel II/OP électricien. |  |  | 2.273 | h | 21.53 | 48.94
| Moyens auxiliaires |  |  | 2 | % | 25596.81 | 511.94
| Coûts indirects |  |  | 3 | % | 26108.75 | 783.26
Coût d'entretien décennal: 11.025,72€ les 10 premières années. | [5 empty] | Montant total HT: | 26892.01