## Feuille 1
AAE010 |  | U | Station d'épuration biologique.
Station d'épuration biologique des eaux résiduelles, technologie VFL, capacité pour 40 à 120 utilisateurs (H.E.), charge moyenne de matière organique contaminante (DBO5) de 7,2 kg/jour et débit maximum d'eau épurée de 16200 litres/jour.
Code interne | Désignation |  |  | Quantité | Unité | Prix unitaire | Prix total
mt46edb010l | Station d'épuration biologique des eaux résiduelles, technologie VFL, capacité pour 40 à 120 utilisateurs (H.E.), charge moyenne de matière organique contaminante (DBO5) de 7,2 kg/jour et débit maximum d'eau épurée de 16200 litres/jour, équipée d'une station de pompage, un réacteur biologique type AT, un compresseur et un réservoir de boues, selon NF EN 12566-3. |  |  | 1 | U | 38509 | 38509
mq04cag010a | Camion grue de jusqu'à 6 t. |  |  | 1.007 | h | 49.36 | 49.71
mo007 | Compagnon professionnel III/CP2 plombier. |  |  | 9.093 | h | 25.11 | 228.33
mo099 | Ouvrier professionnel II/OP plombier. |  |  | 9.093 | h | 21.53 | 195.77
mo002 | Compagnon professionnel III/CP2 électricien. |  |  | 2.273 | h | 25.11 | 57.08
mo094 | Ouvrier professionnel II/OP électricien. |  |  | 2.273 | h | 21.53 | 48.94
| Moyens auxiliaires |  |  | 2 | % | 39088.83 | 781.78
| Coûts indirects |  |  | 3 | % | 39870.61 | 1196.12
Coût d'entretien décennal: 16.837,36€ les 10 premières années. | [5 empty] | Montant total HT: | 41066.73