## Feuille 1
AAE010 |  | U | Station d'épuration biologique.
Station d'épuration biologique des eaux résiduelles, technologie VFL, capacité pour 500 utilisateurs (H.E.), charge moyenne de matière organique contaminante (DBO5) de 30 kg/jour et débit maximum d'eau épurée de 75000 litres/jour.
Code interne | Désignation |  |  | Quantité | Unité | Prix unitaire | Prix total
mt46edb010r | Station d'épuration biologique des eaux résiduelles, technologie VFL, capacité pour 500 utilisateurs (H.E.), charge moyenne de matière organique contaminante (DBO5) de 30 kg/jour et débit maximum d'eau épurée de 75000 litres/jour, équipée d'une station de pompage, deux réacteurs biologiques type AT, deux compresseurs et un réservoir de boues, selon NF EN 12566-3. |  |  | 1 | U | 129010 | 129010
mq04cag010a | Camion grue de jusqu'à 6 t. |  |  | 2.014 | h | 49.36 | 99.41
mo007 | Compagnon professionnel III/CP2 plombier. |  |  | 22.732 | h | 25.11 | 570.8
mo099 | Ouvrier professionnel II/OP plombier. |  |  | 22.732 | h | 21.53 | 489.42
mo002 | Compagnon professionnel III/CP2 électricien. |  |  | 2.273 | h | 25.11 | 57.08
mo094 | Ouvrier professionnel II/OP électricien. |  |  | 2.273 | h | 21.53 | 48.94
| Moyens auxiliaires |  |  | 2 | % | 130275.65 | 2605.51
| Coûts indirects |  |  | 3 | % | 132881.16 | 3986.43
Coût d'entretien décennal: 56.115,71€ les 10 premières années. | [5 empty] | Montant total HT: | 136867.59