## Feuille 1
AAE010 |  | U | Station d'épuration biologique.
Station d'épuration biologique des eaux résiduelles, technologie VFL, capacité pour 3 à 8 utilisateurs (H.E.), charge moyenne de matière organique contaminante (DBO5) de 0,48 kg/jour et débit maximum d'eau épurée de 1200 litres/jour.
Code interne | Désignation |  |  | Quantité | Unité | Prix unitaire | Prix total
mt46edb010c | Station d'épuration biologique des eaux résiduelles, technologie VFL, capacité pour 3 à 8 utilisateurs (H.E.), charge moyenne de matière organique contaminante (DBO5) de 0,48 kg/jour et débit maximum d'eau épurée de 1200 litres/jour, équipée d'un réacteur biologique type AT et un compresseur, selon NF EN 12566-3. |  |  | 1 | U | 4801.5 | 4801.5
mo007 | Compagnon professionnel III/CP2 plombier. |  |  | 3.41 | h | 25.11 | 85.63
mo099 | Ouvrier professionnel II/OP plombier. |  |  | 3.41 | h | 21.53 | 73.42
mo002 | Compagnon professionnel III/CP2 électricien. |  |  | 2.273 | h | 25.11 | 57.08
mo094 | Ouvrier professionnel II/OP électricien. |  |  | 2.273 | h | 21.53 | 48.94
| Moyens auxiliaires |  |  | 2 | % | 5066.57 | 101.33
| Coûts indirects |  |  | 3 | % | 5167.9 | 155.04
Coût d'entretien décennal: 2.182,41€ les 10 premières années. | [5 empty] | Montant total HT: | 5322.94