## Feuille 1
AAE030 | U |  | Fosse septique en polyéthylène haute densité (PEHD/HDPE).
Fosse septique en polyéthylène haute densité (PEHD/HDPE), de 1000 litres, de 915 mm de diamètre et 2120 mm de hauteur, pour 4 utilisateurs (H.E.).
Code interne |  | Désignation |  | Quantité | Unité | Prix unitaire | Prix total
mt46fsp100a |  | Fosse septique en polyéthylène haute densité (PEHD/HDPE), de 1000 litres, de 915 mm de diamètre et 2120 mm de hauteur, pour 4 utilisateurs (H.E.), avec bouche d'accès de 410 mm de diamètre, bouche d'entrée et bouche de sortie de 110 mm de diamètre, selon NF EN 12566-1, pour traitement primaire des eaux résiduelles. |  | 1 | U | 717.8 | 717.8
mo008 |  | Compagnon professionnel III/CP2 plombier. |  | 1.566 | h | 24.91 | 39.01
mo107 |  | Ouvrier professionnel II/OP plombier. |  | 1.566 | h | 21.36 | 33.45
|  | Coûts directs complémentaires |  | 2 | % | 790.26 | 15.81
Coût d'entretien décennal: 88,67€ les 10 premières années. | [5 empty] | Montant total HT: | 806.07