## Feuille 1
AAE030 | U | Station d'épuration des eaux grises.
Station d'épuration des eaux grises domestiques de basse contamination, avec capacité pour 6 utilisateurs (H.E.).
Code interne |  | Désignation | Quantité | Unité | Prix unitaire | Prix total
mt46feb010bg |  | Station d'épuration des eaux grises domestiques de basse contamination, avec capacité pour 6 utilisateurs (H.E.), constituée de filtre en polyéthylène pour les éléments les plus gros, deux pompes de filtrage et lavage à contre-courant, filtre dual automatique à rendement élevé, électrovanne, deux réservoirs en polyester de section rectangulaire de 0,25 m³ chacun, équipement de rayons ultraviolets, réservoir en polyéthylène avec pompe pour dosage de colorant, vannes, interrupteurs de niveau, déversoir avec tuyauterie d'évacuation, tableau électrique et socle. | 1 | U | 6310.82 | 6310.82
mo007 |  | Compagnon professionnel III/CP2 plombier. | 1.364 | h | 25.11 | 34.25
mo099 |  | Ouvrier professionnel II/OP plombier. | 1.364 | h | 21.53 | 29.37
|  | Moyens auxiliaires | 4 | % | 6374.44 | 254.98
|  | Coûts indirects | 3 | % | 6629.42 | 198.88
Coût d'entretien décennal: 10.242,45€ les 10 premières années. |  |  |  |  | Montant total HT: | 6828.3