## Feuille 1
AAV020 |  | U | Regard de visite préfabriqué en béton massif.
Regard de visite, de 1,00 m de diamètre intérieur et de 2,1 m de hauteur utile intérieure, d'éléments préfabriqués en béton massif, sur une dalle de 25 cm d'épaisseur en béton armé C35/45 (XC3(F) + XA2(F); D20; S2; Cl 0,2) légèrement renforcée avec un treillis électrosoudé, avec fermeture de couvercle circulaire et cadre en fonte classe B-125 selon NF EN 124, installé dans trottoirs, zones piétonnes ou parkings communautaires.
Code interne | Désignation |  |  | Quantité | Unité | Prix unitaire | Prix total
mt10haf030hOog | Béton C35/45 (XC3(F) + XA2(F); D20; S2; Cl 0,2), prêt à l'emploi, selon NF EN 206-1. |  |  | 0.675 | m³ | 141.5 | 95.51
mt07ame030dkc | Treillis soudé ST 35 100x300 mm, avec fils de fer longitudinaux de 7 mm de diamètre et fils de fer transversaux de 7 mm de diamètre, acier Fe E 500, selon NF A35-080-2. |  |  | 2.25 | m² | 4.63 | 10.42
mt10hmf030B | Béton massif C30/37 (X0(F); D20; S2; Cl 0,4), prêt à l'emploi, selon NF EN 206-1. |  |  | 0.173 | m³ | 105.9 | 18.32
mt46phm005a | Base préfabriquée en béton massif, de 125x125x100 cm, avec deux orifices de 30 cm de diamètre pour connexion de collecteurs, pour puits de 100 cm de diamètre intérieur, assemblage rigide emboîté avec joint en caoutchouc, selon NF EN 1917, résistance à la compression supérieure à 250 kg/cm². |  |  | 1 | U | 165 | 165
mt46phm010b | Anneau préfabriqué en béton massif, pour puits, assemblage rigide emboîté avec joint en caoutchouc, selon NF EN 1917, de 100 cm de diamètre intérieur et 50 cm de hauteur, résistance à la compression supérieure à 250 kg/cm². |  |  | 1 | U | 39.59 | 39.59
mt46phm020b | Cône asymétrique pour margelle de puits, préfabriqué en béton massif, assemblage rigide emboîté avec joint en caoutchouc, selon NF EN 1917, de 100 à 60 cm de diamètre intérieur et 60 cm de hauteur, résistance à la compression supérieure à 250 kg/cm². |  |  | 1 | U | 55.92 | 55.92
mt46tpr010a | Couvercle circulaire et cadre en fonte ductile de 660 mm de diamètre extérieur et 40 mm de hauteur, passage libre de 550 mm, pour puits, classe B-125 selon NF EN 124. Couvercle revêtu d'une peinture bitumineuse et cadre sans fermeture ni joint. |  |  | 1 | U | 47 | 47
mt46phm050 | Échelon en polypropylène préformé en U, pour puits, de 330x160 mm, section transversale de D=25 mm, selon NF EN 1917. |  |  | 6 | U | 4.65 | 27.9
mq04cag010a | Camion grue de jusqu'à 6 t. |  |  | 0.201 | h | 49.36 | 9.92
mo041 | Compagnon professionnel III/CP2 VRD espaces publics. |  |  | 3.626 | h | 24.11 | 87.42
mo087 | Ouvrier professionnel II/OP VRD espaces publics. |  |  | 1.813 | h | 21.4 | 38.8
| Coûts directs complémentaires |  |  | 2 | % | 595.8 | 11.92
Coût d'entretien décennal: 30,39€ les 10 premières années. | [5 empty] | Montant total HT: | 607.72