## Feuille 1
ABT010 | m² |  | Système Drypool "GRUPO PUMA", pour l'imperméabilisation de piscines.
Imperméabilisation de piscines, réalisée via le système Drypool "GRUPO PUMA", constitué de deux couches de mortier semi-flexible bicomposant, Morcem Dry SF Plus "GRUPO PUMA", couleur gris, renforcée avec maille de fibre de verre anti-alcalin, Malla Drypool "GRUPO PUMA"; exécution préalable de l'angle concave, de l'angle en arrondi, aux rencontres avec mortier réparateur renforcé avec fibres, à résistance mécanique très élevée et rétraction compensée, Morcemrest RF35 "GRUPO PUMA", avec une résistance à la compression à 28 jours supérieure ou égale à 40 N/mm² et un module d'élasticité supérieur ou égal à 17000 N/mm², classe R3 selon NF EN 1504-3; prêt pour recevoir la couche de protection (non comprise dans ce prix).
Code interne |  | Désignation |  | Quantité | Unité | Prix unitaire | Prix total
mt28mrp010d |  | Mortier réparateur renforcé avec fibres, à résistance mécanique très élevée et rétraction compensée, Morcemrest RF35 "GRUPO PUMA", avec une résistance à la compression à 28 jours supérieure ou égale à 40 N/mm² et un module d'élasticité supérieur ou égal à 17000 N/mm², classe R3 selon NF EN 1504-3, composé de ciments spéciaux, granulats sélectionnés, additifs et fibres, appliqué dans les épaisseurs jusqu'à 35 mm suivant la verticale et 75 mm suivant l'horizontale. |  | 3.6 | kg | 0.76 | 2.74
mt15igp006a |  | Mortier semi-flexible bicomposant, Morcem Dry SF Plus "GRUPO PUMA", couleur gris, à base de ciment blanc à haute résistance, granulats sélectionnés, additifs spéciaux et résines, selon NF EN 1504-2. |  | 4 | kg | 2.04 | 8.16
mt15igp052a |  | Maille de fibre de verre anti-alcalin, Malla Drypool "GRUPO PUMA". |  | 0.2 | m² | 19.4 | 3.88
mo029 |  | Compagnon professionnel III/CP2 poseur de lames imperméabilisantes. |  | 0.252 | h | 24.11 | 6.08
mo067 |  | Ouvrier professionnel II/OP poseur de lames imperméabilisantes. |  | 0.252 | h | 21.4 | 5.39
|  | Coûts directs complémentaires |  | 2 | % | 26.25 | 0.53
Coût d'entretien décennal: 1,07€ les 10 premières années. | [5 empty] | Montant total HT: | 26.78