## Feuille 1
ADV020 | m² |  | Stabilisation des talus.
Gunite projeté de 10 cm d'épaisseur, pour la stabilisation des talus.
Code interne |  | Désignation |  | Quantité | Unité | Prix unitaire | Prix total
mt47pgu010a |  | Béton à guniter, ciment et granulats spéciaux, C25/30 (XC2(F); D25; S2; Cl 0,4), dosage en ciment supérieur à 400 kg/m³. |  | 0.13 | m³ | 221.5 | 28.8
mq06gun010 |  | Machine à projeter le béton 24 CV. |  | 0.468 | h | 12.96 | 6.07
mo011 |  | Compagnon professionnel III/CP2 construction. |  | 0.34 | h | 23.17 | 7.88
mo060 |  | Ouvrier d'exécution I/OE1 construction. |  | 0.17 | h | 19.73 | 3.35
|  | Moyens auxiliaires |  | 2 | % | 46.1 | 0.92
|  | Coûts indirects |  | 3 | % | 47.02 | 1.41
[6 empty] | Montant total HT: | 48.43