## Feuille 1
AEJ010 | U | Balise.
Fourniture et montage de balise circulaire avec diffusion de la lumière radialement symétrique, de 71 mm de diamètre et 1000 mm de hauteur, pour 1 lampe fluorescente compacte TC-S de 11 W, avec corps d'aluminium injecté, aluminium et acier inoxydable, verre opalin, douilles G 23, ballast, classe de protection I, degré de protection IP 44, isolation classe F, avec une plaque d'ancrage et des boutons. Comprend les lampes.
Code interne |  |  | Désignation | Quantité | Unité | Prix unitaire | Prix total
mt34beg070dak |  |  | Balise circulaire avec diffusion de la lumière radialement symétrique, de 71 mm de diamètre et 1000 mm de hauteur, pour 1 lampe fluorescente compacte TC-S de 11 W, avec corps d'aluminium injecté, aluminium et acier inoxydable, verre opalin, douilles G 23, ballast, classe de protection I, degré de protection IP 44, isolation classe F, avec une plaque d'ancrage et des boutons. | 1 | U | 275.14 | 275.14
mt34tuf020c |  |  | Lampe fluorescente compacte TC-S de 11 W. | 1 | U | 2.7 | 2.7
mo041 |  |  | Compagnon professionnel III/CP2 VRD espaces publics. | 0.402 | h | 24.11 | 9.69
mo087 |  |  | Ouvrier professionnel II/OP VRD espaces publics. | 0.402 | h | 21.4 | 8.6
mo003 |  |  | Compagnon professionnel III/CP2 électricien. | 0.402 | h | 24.91 | 10.01
mo102 |  |  | Ouvrier professionnel II/OP électricien. | 0.402 | h | 21.36 | 8.59
|  |  | Coûts directs complémentaires | 2 | % | 314.73 | 6.29
Coût d'entretien décennal: 170,14€ les 10 premières années. | [5 empty] | Montant total HT: | 321.02