## Feuille 1
APA090 | U | Plongeoir fixe.
Plongeoir fixe pour piscine, de résine de polyester et fibre de verre, de 1,20 m de longueur et 0,40 m de largeur, fixée à une surface support (non comprise dans ce prix).
Code interne | Désignation |  | Quantité | Unité | Prix unitaire | Prix total
mt47pep080a | Plongeoir fixe pour piscine, de résine de polyester et fibre de verre, de 1,2 m de longueur et 0,4 m de largeur, avec ancrages. |  | 1 | U | 964.47 | 964.47
mt09reh330 | Mortier de résine époxy avec sable de silice, à durcissement rapide, pour remplissage des ancrages. |  | 0.2 | kg | 5 | 1
mo041 | Compagnon professionnel III/CP2 VRD espaces publics. |  | 2.835 | h | 24.11 | 68.35
mo087 | Ouvrier professionnel II/OP VRD espaces publics. |  | 2.268 | h | 21.4 | 48.54
| Majoration des montants |  | 2 | % | 1082.36 | 21.65
| Coûts indirects |  | 3 | % | 1104.01 | 33.12
Coût d'entretien décennal: 394,47€ les 10 premières années. |  |  |  |  | Montant total HT: | 1137.13