## Feuille 1
APE010 | U |  | Tableau électrique.
Tableau électrique de commande et de protection pour piscine de 8x4x1,5 m (volume 48 m³).
Code interne |  | Désignation |  | Quantité | Unité | Prix unitaire | Prix total
mt47pec050a |  | Tableau électrique de commande et de protection pour piscine de 8x4x1,5 m (volume 48 m³) avec les protections nécessaires pour alimenter tous les équipements électriques et connexion à la terre. |  | 1 | U | 240.33 | 240.33
mo003 |  | Compagnon professionnel III/CP2 électricien. |  | 2.041 | h | 24.91 | 50.84
mo102 |  | Ouvrier professionnel II/OP électricien. |  | 2.041 | h | 21.36 | 43.6
|  | Majoration des montants |  | 2 | % | 334.77 | 6.7
|  | Coûts indirects |  | 3 | % | 341.47 | 10.24
Coût d'entretien décennal: 102,00€ les 10 premières années. | [5 empty] | Montant total HT: | 351.71