## Feuille 1
EBH020 | m | Point singulier pour bardage rapporté ventilé, en stratifiés compacts haute pression (HPL).
Couronnement pour bardage rapporté ventilé, en stratifiés compacts haute pression (HPL), avec pièce de finition de façade en tôle pliée d'acier prélaqué, épaisseur 0,6 mm, développement 150 mm et 4 plis.
Code interne |  | Désignation | Quantité | Unité | Prix unitaire | Prix total
mt20rca010dc |  | Pièce de finition de façade en tôle pliée d'acier prélaqué, épaisseur 0,6 mm, développement 150 mm et 4 plis. | 1 | m | 5.46 | 5.46
mo052 |  | Compagnon professionnel III/CP2 poseur de systèmes de façades préfabriqués. | 0.4 | h | 30.2 | 12.08
mo099 |  | Ouvrier professionnel II/OP poseur de systèmes de façades préfabriqués. | 0.4 | h | 26.02 | 10.41
|  | Frais de chantier des unités d'ouvrage | 3 | % | 27.95 | 0.84
Coût d'entretien décennal: 4,89€ les 10 premières années. |  |  |  |  | Montant total HT: | 28.79