## Feuille 1
ECA010 | m |  | Arrêt de balcon.
Arrêt de balcon en béton polymère à surface polie, de couleur blanche, de 22,5x2,5 cm.
Code interne |  | Désignation |  | Quantité | Unité | Prix unitaire | Prix total
mt09moe010c |  | Mortier de ciment CEM II/B-P 32,5 N, hydrofuge, type M-15, confectionné sur site avec 450 kg/m³ de ciment et une proportion en volume 1/3. |  | 0.002 | m³ | 158.5 | 0.32
mt20wwa040 |  | Adhésif cémenteux flexible et de grande adhérence. |  | 1.372 | kg | 0.5 | 0.69
mt20zhp030f |  | Arrêt de balcon en béton polymère à surface polie, de couleur blanche, de 22,5x2,5 cm, avec ancrage métallique en acier inoxydable. |  | 1.05 | m | 16.52 | 17.35
mt20wwa025 |  | Profil en mousse de polyéthylène, de 6 mm de diamètre, pour remplissage des joints. |  | 0.225 | m | 0.39 | 0.09
mt20wwa035 |  | Pot d'apprêt pour mastics (250 cm³). |  | 0.025 | U | 5.35 | 0.13
mt20wwa030 |  | Pot de mastic de polyuréthane imperméable (310 cm³). |  | 0.05 | U | 5.25 | 0.26
mo019 |  | Compagnon professionnel III/CP2 VRD espaces privés. |  | 0.184 | h | 24.3 | 4.47
mo111 |  | Ouvrier d'exécution I/OE1 VRD espaces privés. |  | 0.184 | h | 20.3 | 3.74
|  | Moyens auxiliaires |  | 2 | % | 27.05 | 0.54
|  | Coûts indirects |  | 3 | % | 27.59 | 0.83
Coût d'entretien décennal: 4,83€ les 10 premières années. | [5 empty] | Montant total HT: | 28.42