## Feuille 1
ECC030 | m | Chaperon en aluminium.
Poignée métallique pour recouvrement de murs, en tôle pliée d'aluminium laqué de couleur, avec 60 microns d'épaisseur minimale de film sec, épaisseur 1,5 mm, développement 600 mm et 5 plis, avec larmier, fixé avec des vis autoforeuses et scellage des joints entre pièces et, s'il y a lieu, des assemblages avec les murs avec adhésif spécial pour métaux.
Code interne |  | Désignation | Quantité | Unité | Prix unitaire | Prix total
mt20ame010E |  | Poignée métallique pour recouvrement de murs, en tôle pliée d'aluminium laqué de couleur, avec 60 microns d'épaisseur minimale de film sec, épaisseur 1,5 mm, développement 600 mm et 5 plis, avec larmier. | 1 | m | 20.69 | 20.69
mt20wwa021 |  | Scellé avec adhésif à froid spécial pour métaux. | 2.8 | m | 1.2 | 3.36
mt12www050 |  | Vis autoforeuse d'acier galvanisé. | 6 | U | 0.03 | 0.18
mo020 |  | Compagnon professionnel III/CP2 construction. | 0.222 | h | 24.67 | 5.48
mo113 |  | Ouvrier d'exécution I/OE1 construction. | 0.313 | h | 20.57 | 6.44
|  | Coûts directs complémentaires | 2 | % | 36.15 | 0.72
Coût d'entretien décennal: 2,58€ les 10 premières années. |  |  |  |  | Montant total HT: | 36.87