## Feuille 1
ECC050 | m | Chaperon en béton polymère.
Chaperon en béton polymère à surface polie, couleur blanche, conception plat, pour recouvrement de murs, avec larmier, de 350x20 mm, placé avec du mortier de ciment, industriel, avec adjuvant hydrofuge, M-15, application préalable dans la face inférieure de mortier-colle et scellage des joints entre pièces et, s'il y a lieu, des assemblages avec les murs, avec mastic de polyuréthane, application préalable de l'apprêt.
Code interne |  | Désignation | Quantité | Unité | Prix unitaire | Prix total
mt20aho010hn |  | Chaperon en béton polymère à surface polie, couleur blanche, conception plat, pour recouvrement de murs, avec larmier, de 350x20 mm, fournie en pièces jusqu'à 1,3 m de longueur, ancrage métallique en acier inoxydable et grave adhérée à la surface sur sa face inférieure. | 1.1 | m | 36.36 | 40
mt08aaa010a |  | Eau. | 0.006 | m³ | 1.5 | 0.01
mt09mif010la |  | Mortier industriel pour maçonnerie, de ciment, couleur gris, avec adjuvant hydrofuge, catégorie M-15 (résistance à la compression 15 N/mm²), fourni en sacs, selon NF EN 998-2. | 0.013 | t | 39.8 | 0.52
mt20wwa040 |  | Mortier-colle flexible et de grande adhérence, C2 S2. | 2.4 | kg | 0.5 | 1.2
mt20wwa025 |  | Profil en mousse de polyéthylène, de 6 mm de diamètre, pour remplissage des joints. | 3.5 | m | 0.39 | 1.37
mt20wwa035 |  | Pot d'apprêt pour mastics (250 cm³). | 0.041 | U | 5.35 | 0.22
mt20wwa030 |  | Pot de mastic de polyuréthane imperméable (310 cm³). | 0.082 | U | 7.32 | 0.6
mo020 |  | Compagnon professionnel III/CP2 construction. | 0.212 | h | 24.67 | 5.23
mo113 |  | Ouvrier d'exécution I/OE1 construction. | 0.248 | h | 20.57 | 5.1
|  | Coûts directs complémentaires | 2 | % | 54.25 | 1.09
Coût d'entretien décennal: 3,87€ les 10 premières années. |  |  |  |  | Montant total HT: | 55.34