## Feuille 1
EED040 |  | m² | Couche drainante et filtrante extérieure, pour dallage en contact avec le terrain, avec nappes à excroissances avec un géotextile.
Drainage d'un dallage en contact avec le terrain, par sa face extérieure, avec nappe drainante à excroissances en polyéthylène de haute densité, Delta Terraxx "BASF Construction Chemical", couleur argent, avec des excroissances de 9 mm de hauteur, avec géotextile en polypropylène incorporé et bande auto-adhésive incorporée pour étanchéisation des recouvrements, résistance à la compression 400 kN/m² selon NF EN ISO 604 et capacité de drainage 3,5 l/(s·m), placée sur le terrain et préparée pour l'imperméabilisation postérieure du dallage en béton.
Code interne | Désignation |  |  | Quantité | Unité | Prix unitaire | Prix total
mt14gsb050a | Nappe drainante à excroissances en polyéthylène de haute densité, Delta Terraxx "BASF Construction Chemical", couleur argent, avec des excroissances de 9 mm de hauteur, avec géotextile en polypropylène incorporé et bande auto-adhésive incorporée pour étanchéisation des recouvrements, résistance à la compression 400 kN/m² selon NF EN ISO 604 et capacité de drainage 3,5 l/(s·m). |  |  | 1.1 | m² | 8.48 | 9.33
mo027 | Compagnon professionnel III/CP2 applicateur de lames imperméabilisantes. |  |  | 0.06 | h | 24.26 | 1.46
mo062 | Ouvrier professionnel II/OP applicateur de lames imperméabilisantes. |  |  | 0.06 | h | 21.54 | 1.29
| Moyens auxiliaires |  |  | 2 | % | 12.08 | 0.24
| Coûts indirects |  |  | 3 | % | 12.32 | 0.37
Coût d'entretien décennal: 0,51€ les 10 premières années. | [5 empty] | Montant total HT: | 12.69