## Feuille 1
EEJ070 | m |  | Scellement d'un joint de structure en béton en contact avec l'eau, avec un mastic hydro-expansif.
Scellement d'un joint de structure en béton en contact avec l'eau, exposé à la pression hydrostatique, temporelle ou permanente, avec mastic hydro-expansif monocomposant.
Code interne |  | Désignation |  | Quantité | Unité | Prix unitaire | Prix total
mt15bas200a |  | Cartouche de mastic hydro-expansif monocomposant, de 310 ml, pour imperméabilisation des joints. |  | 0.26 | U | 23.39 | 6.08
mo032 |  | Compagnon professionnel III/CP2 poseur de produits imperméabilisants. |  | 0.005 | h | 30.66 | 0.15
|  | Frais de chantier des unités d'ouvrage |  | 2 | % | 6.23 | 0.12
Coût d'entretien décennal: 0,44€ les 10 premières années. | [5 empty] | Montant total HT: | 6.35