## Feuille 1
EEL020 | m² |  | Drainage sous un dallage en contact avec le terrain, avec nappes à excroissances avec un géotextile.
Drainage sous un dallage en contact avec le terrain, avec système Dren, composé de nappe drainante à excroissances en polyéthylène haute densité (PEHD/HDPE), avec des excroissances de 8 mm de hauteur, avec géotextile de polypropylène de 120 g/m² incorporé, résistance à la compression 200 kN/m² selon NF EN ISO 604 et capacité de drainage 4,8 l/(s·m), placée avec recouvrements à la base du dallage, sur le terrain; préparée pour recevoir directement le béton du dallage.
Code interne |  | Désignation |  | Quantité | Unité | Prix unitaire | Prix total
mt14gsp010a |  | Nappe drainante à excroissances en polyéthylène haute densité (PEHD/HDPE), avec des excroissances de 8 mm de hauteur, avec géotextile de polypropylène de 120 g/m² incorporé, résistance à la compression 200 kN/m² selon NF EN ISO 604 et capacité de drainage 4,8 l/(s·m). |  | 1.1 | m² | 2.86 | 3.15
mo029 |  | Compagnon professionnel III/CP2 poseur de membranes d'étanchéité. |  | 0.05 | h | 25.59 | 1.28
mo067 |  | Ouvrier professionnel II/OP poseur de membranes d'étanchéité. |  | 0.05 | h | 23.25 | 1.16
|  | Coûts directs complémentaires |  | 2 | % | 5.59 | 0.11
Coût d'entretien décennal: 0,23€ les 10 premières années. | [5 empty] | Montant total HT: | 5.7