## Feuille 1
EEM080 | m² |  | Imperméabilisation d'un mur en béton en contact avec le terrain, par sa face intérieure, avec un lait élastique de ciment.
Imperméabilisation d'un mur en béton en contact avec le terrain, par sa face intérieure, via deux couches de mortier cémenteux imperméabilisant flexible bicomposant, de couleur grise, (rendement: 1,5 kg/m² la première couche et 1,5 kg/m² la seconde couche).
Code interne |  | Désignation |  | Quantité | Unité | Prix unitaire | Prix total
mt09bmr220a |  | Mortier cémenteux imperméabilisant flexible bicomposant, de couleur grise, avec résistance aux sulfates, aux gelées et aux intempéries et apte pour être en contact avec eau potable, selon NF EN 1504-2, Euroclasse F de réaction au feu, selon NF EN 13501-1, à appliquer à l'intérieur et à l'extérieur. |  | 3 | kg | 0.81 | 2.43
mq06pym010 |  | Mélangeuse-pompeuse pour mortiers et plâtres projetés, de 3 m³/h. |  | 0.1 | h | 8.52 | 0.85
mo032 |  | Compagnon professionnel III/CP2 poseur de produits imperméabilisants. |  | 0.084 | h | 29.25 | 2.46
mo070 |  | Ouvrier professionnel II/OP poseur de produits imperméabilisants. |  | 0.084 | h | 26.02 | 2.19
|  | Frais de chantier des unités d'ouvrage |  | 2 | % | 7.93 | 0.16
Coût d'entretien décennal: 0,40€ les 10 premières années. | [5 empty] | Montant total HT: | 8.09