## Feuille 1
EES050 |  | m² | Couche drainante et filtrante sous radier, avec nappes à excroissances avec un géotextile.
Drainage sous radier, avec nappe drainante à excroissances en polyéthylène de haute densité, Delta NP Drain "BASF Construction Chemical", couleur marron, avec des excroissances de 8 mm de hauteur, avec géotextile en polypropylène incorporé, résistance à la compression 200 kN/m² selon NF EN ISO 604 et capacité de drainage 2,25 l/(s·m), placée sur le terrain et préparée pour l'imperméabilisation postérieure de la dalle en béton.
Code interne | Désignation |  |  | Quantité | Unité | Prix unitaire | Prix total
mt14gsb040a | Nappe drainante à excroissances en polyéthylène de haute densité, Delta NP Drain "BASF Construction Chemical", couleur marron, avec des excroissances de 8 mm de hauteur, avec géotextile en polypropylène incorporé, résistance à la compression 200 kN/m² selon NF EN ISO 604 et capacité de drainage 2,25 l/(s·m). |  |  | 1.1 | m² | 4.8 | 5.28
mo027 | Compagnon professionnel III/CP2 applicateur de lames imperméabilisantes. |  |  | 0.06 | h | 24.26 | 1.46
mo062 | Ouvrier professionnel II/OP applicateur de lames imperméabilisantes. |  |  | 0.06 | h | 21.54 | 1.29
| Moyens auxiliaires |  |  | 2 | % | 8.03 | 0.16
| Coûts indirects |  |  | 3 | % | 8.19 | 0.25
Coût d'entretien décennal: 0,34€ les 10 premières années. | [5 empty] | Montant total HT: | 8.44