## Feuille 1
EGG010 |  | m | Garde-corps extérieur, en acier.
Barrière de façade en forme droite, de 100 cm de hauteur, constituée: d'un châssis composé de lisse haute et basse de tube carré de profilé creux en acier laminé à froid de 20x20x1,5 mm et de montants de tube carré de profilé creux en acier laminé à froid de 20x20x1,5 mm avec une séparation de 100 cm entre eux; d'un trumeau pour remplissage des vides du châssis composé de barreaux verticaux de tube carré de profilé creux en acier laminé à froid de 20x20x1,5 mm avec une séparation de 10 cm et d'une main courante de tube carré de profilé creux en acier laminé à froid de 20x20x1,5 mm, fixée par vissage dans ouvrage en maçonnerie.
Code interne | Désignation |  |  | Quantité | Unité | Prix unitaire | Prix total
mt26aab010aa | Tube carré de profil creux en acier laminé à froid de 20x20x1,5 mm. |  |  | 14.25 | m | 0.82 | 11.69
mt26aaa031 | Répercussion, par m de barrière, d'éléments de fixation sur un ouvrage en maçonnerie: chevilles en nylon et vis en acier. |  |  | 1 | U | 2.04 | 2.04
mt27pfi050 | Impression SHOP-PRIMER à base de résines pigmentées avec de l'oxyde de fer rouge, chromate de zinc et phosphate de zinc. |  |  | 0.16 | kg | 9.95 | 1.59
mq08sol020 | Équipement et éléments auxiliaires pour soudure électrique. |  |  | 0.101 | h | 3.09 | 0.31
mo018 | Compagnon professionnel III/CP2 menuisier PVC et métal. |  |  | 1.476 | h | 24.49 | 36.15
mo059 | Ouvrier professionnel II/OP menuisier PVC et métal. |  |  | 1.476 | h | 21.48 | 31.7
| Majoration des montants |  |  | 2 | % | 83.48 | 1.67
| Coûts indirects |  |  | 3 | % | 85.15 | 2.55
Coût d'entretien décennal: 15,79€ les 10 premières années. | [5 empty] | Montant total HT: | 87.7