## Feuille 1
EGG040 |  | m | Garde-corps extérieur, en acier inoxydable.
Barrière de façade en forme droite, de 100 cm de hauteur, en acier inoxydable finition brillante, constitué: de montants de profil circulaire de 42 mm avec une séparation de 120 cm entre eux; d'un trumeau 3 de barreaux massifs horizontaux en acier inoxydable de 16 mm de diamètre et d'une main courante de profil circulaire de 42 mm, fixée par vissage dans ouvrage en maçonnerie.
Code interne | Désignation |  |  | Quantité | Unité | Prix unitaire | Prix total
mt26dbe330a | Barrière en acier inoxydable AISI 304 finition brillante de 100 cm de hauteur, composée de main courante de 42 mm de diamètre fixée à montants verticaux de 42 mm de diamètre disposés tous les 120 cm et trumeau de 3 barreaux massifs horizontaux de 16 mm de diamètre soudés aux montants. |  |  | 1 | m | 165 | 165
mt26aaa031 | Répercussion, par m de barrière, d'éléments de fixation sur un ouvrage en maçonnerie: chevilles en nylon et vis en acier. |  |  | 1 | U | 2.04 | 2.04
mq08sol020 | Équipement et éléments auxiliaires pour soudure électrique. |  |  | 0.101 | h | 3.09 | 0.31
mo018 | Compagnon professionnel III/CP2 menuisier PVC et métal. |  |  | 1.252 | h | 24.49 | 30.66
mo059 | Ouvrier professionnel II/OP menuisier PVC et métal. |  |  | 1.252 | h | 21.48 | 26.89
| Majoration des montants |  |  | 2 | % | 224.9 | 4.5
| Coûts indirects |  |  | 3 | % | 229.4 | 6.88
Coût d'entretien décennal: 51,98€ les 10 premières années. | [5 empty] | Montant total HT: | 236.28