## Feuille 1
EGG060 |  | U | Système "C3 SYSTEMS" de barrière de protection avec verre de sécurité.
Barrière de protection Seeglass Pro "C3 SYSTEMS" avec verre de sécurité, de 5 m de longueur et 1,1 m de hauteur totale, constituée de: kit sur sol, constitué de profilé mécanisé en aluminium anodisé de couleur argent, mâchoires, plaques de régulation, profilés enjoliveurs avec joint d'étanchéité et vanne de régulation et d'un vitrage en verre feuilleté de sécurité, incolore, de 8+8 mm d'épaisseur, fixée au support.
Code interne | Désignation |  |  | Quantité | Unité | Prix unitaire | Prix total
mt21bsy010a | Kit Seeglass Pro "C3 SYSTEMS" sur sol, constitué de profilé mécanisé en aluminium anodisé de couleur argent, mâchoires, plaques de régulation, profilés enjoliveurs avec joint d'étanchéité et vanne de régulation. |  |  | 5.25 | m | 168 | 882
mt26aaa021 | Répercussion, par m de barrière, d'éléments de fixation sur béton: chevilles à expansion en acier, vis spéciales et pâte chimique. |  |  | 5 | U | 3.02 | 15.1
mt21bsy020a | Verre feuilleté de sécurité Seeglass Pro "C3 SYSTEMS", ensemble formé de verre extérieur trempé incolore de 8 mm et verre intérieur feuilleté incolore de 8 mm d'épaisseur. |  |  | 5.61 | m² | 155.4 | 871.79
mo011 | Compagnon professionnel III/CP2 monteur. |  |  | 3.339 | h | 24.91 | 83.17
mo080 | Ouvrier professionnel II/OP monteur. |  |  | 3.339 | h | 21.4 | 71.45
| Majoration des montants |  |  | 2 | % | 1923.51 | 38.47
| Coûts indirects |  |  | 3 | % | 1961.98 | 58.86
Coût d'entretien décennal: 444,58€ les 10 premières années. | [5 empty] | Montant total HT: | 2020.84