## Feuille 1
EGG080 | U | Pilastre.
Pilastre préfabriquée en béton pour balustrade de section carrée de 25x25x70 cm, avec arrêt en forme de boule.
Code interne |  | Désignation | Quantité | Unité | Prix unitaire | Prix total
mt20bhp040a |  | Poteau carré préfabriqué en béton blanc pour balustrade, 25x25x70 cm, base comprise. | 1 | U | 26.92 | 26.92
mt20bhp060i |  | Arrêt boule préfabriqué en béton blanc pour pilastre de balustrade, 30x30x35 cm. | 1 | U | 7 | 7
mt08aaa010a |  | Eau. | 0.006 | m³ | 1.5 | 0.01
mt09mif010Ma |  | Mortier industriel pour maçonnerie, de ciment et chaux, couleur blanc, catégorie M-5 (résistance à la compression 5 N/mm²), fourni en sacs, selon NF EN 998-2. | 0.002 | t | 86.25 | 0.17
mo020 |  | Compagnon professionnel III/CP2 VRD espaces privés. | 0.228 | h | 24.11 | 5.5
mo113 |  | Ouvrier d'exécution I/OE1 VRD espaces privés. | 0.234 | h | 20.14 | 4.71
|  | Majoration des montants | 2 | % | 44.31 | 0.89
|  | Coûts indirects | 3 | % | 45.2 | 1.36
Coût d'entretien décennal: 6,52€ les 10 premières années. |  |  |  |  | Montant total HT: | 46.56