## Feuille 1
EIF010 | m² | Isolation thermique par l'extérieur d'une façade ventilée.
Isolation thermique par l'extérieur d'une façade ventilée, avec panneau semi-rigide en laine de verre, selon NF EN 13162, de 75 mm d'épaisseur, revêtu sur une de ses faces par un tissu de verre, fourni en rouleaux, résistance thermique 2,14 m²K/W, conductivité thermique 0,035 W/(mK). Mise en place: bord à bord, avec des fixations mécaniques. Comprend le ruban autoadhésif pour le scellement des joints.
Code interne |  | Désignation | Quantité | Unité | Prix unitaire | Prix total
mt16aaa020cc |  | Fixation mécanique pour panneaux isolants de laine de verre, placés directement sur la surface support. | 4 | U | 0.13 | 0.52
mt16lvi030bEnj |  | Panneau semi-rigide en laine de verre, selon NF EN 13162, de 75 mm d'épaisseur, revêtu sur une de ses faces par un tissu de verre, fourni en rouleaux, résistance thermique 2,14 m²K/W, conductivité thermique 0,035 W/(mK), Euroclasse A1 de réaction au feu selon NF EN 13501-1, capacité d'absorption d'eau à court terme <=1 kg/m² et coefficient de résistance à la diffusion de la vapeur d'eau 1. | 1.05 | m² | 5.02 | 5.27
mt16aaa030 |  | Ruban autoadhésif pour le scellement des joints. | 0.44 | m | 0.3 | 0.13
mo054 |  | Compagnon professionnel III/CP2 poseur d'isolants rigides ou flexibles. | 0.08 | h | 31.65 | 2.53
mo101 |  | Ouvrier professionnel II/OP poseur d'isolants rigides ou flexibles. | 0.04 | h | 27.27 | 1.09
|  | Frais de chantier des unités d'ouvrage | 2 | % | 9.54 | 0.19
Coût d'entretien décennal: 0,15€ les 10 premières années. |  |  |  |  | Montant total HT: | 9.73