## Feuille 1
EIT030 | m² |  | Isolation thermique des abouts de plancher et des poteaux de façade, avec du polystyrène expansé.
Isolation thermique des abouts de plancher et des poteaux compris dans l'épaisseur de la façade, constituée de panneau rigide en polystyrène expansé, à surface lisse et usinage latéral droit, de 10 mm d'épaisseur et 30 mm de largeur, résistance thermique 0,65 m²K/W, conductivité thermique 0,032 W/(mK), placé bord à bord et fixation avec un mortier adhésif aux blocs en béton cellulaire.
Code interne |  | Désignation |  | Quantité | Unité | Prix unitaire | Prix total
mt16pel030a |  | Panneau rigide en polystyrène expansé, selon NF EN 13163, à surface lisse et usinage latéral droit, de 10 mm d'épaisseur et 300 mm de largeur, résistance thermique 0,65 m²K/W, conductivité thermique 0,032 W/(mK), Euroclasse E de réaction au feu selon NF EN 13501-1, avec code de désignation EPS-EN 13163-L3-W3-T2-S5-P10-BS100-DS(N)2-CS(10)60. |  | 1.05 | m² | 1.65 | 1.73
mt16aaa010 |  | Mortier adhésif pour fixation des matériaux isolants. |  | 9 | kg | 0.19 | 1.71
mo054 |  | Compagnon professionnel III/CP2 poseur d'isolants rigides ou flexibles. |  | 0.15 | h | 30.2 | 4.53
mo101 |  | Ouvrier professionnel II/OP poseur d'isolants rigides ou flexibles. |  | 0.15 | h | 26.02 | 3.9
|  | Frais de chantier des unités d'ouvrage |  | 2 | % | 11.87 | 0.24
Coût d'entretien décennal: 1,10€ les 10 premières années. | [5 empty] | Montant total HT: | 12.11