## Feuille 1
ELA010 | m² |  | Bardage simple peau, de tôle profilée en acier.
Bardage simple peau, de tôle profilée en acier galvanisé, de 0,6 mm d'épaisseur, avec nervures entre 40 et 50 mm de hauteur de crête, écartées entre 250 et 270 mm, placée en position horizontale avec un recouvrement de la tôle supérieure de 100 mm et un recouvrement latéral d'un trapèze et fixée mácaniquement à une structure porteuse ou ossature secondaire. Comprend les accessoires de fixation des tôles. Le prix ne comprend ni la structure support ni la résolution des points singuliers.
Code interne |  | Désignation |  | Quantité | Unité | Prix unitaire | Prix total
mt13ccg100b |  | Tôle profilée en acier galvanisé, de 0,6 mm d'épaisseur, avec nervures entre 40 et 50 mm de hauteur de crête, écartées entre 250 et 270 mm et inertie entre 13 et 21 cm4, selon NF EN 14782. |  | 1.03 | m² | 5.75 | 5.92
mt13cap030a |  | Kit d'accessoires de fixation, pour tôles profilées, dans des façades. |  | 0.2 | U | 19.4 | 3.88
mo051 |  | Compagnon professionnel III/CP2 monteur de parois industrielles. |  | 0.3 | h | 29.14 | 8.74
mo098 |  | Ouvrier professionnel II/OP monteur de parois industrielles. |  | 0.3 | h | 25.11 | 7.53
|  | Frais de chantier des unités d'ouvrage |  | 2 | % | 26.07 | 0.52
Coût d'entretien décennal: 1,65€ les 10 premières années. | [5 empty] | Montant total HT: | 26.59