## Feuille 1
ELB050 | m | Couronnement de façade légère.
Couronnement de façade légère, de tôle pliée en acier inoxydable AISI 304, de 1,5 mm d'épaisseur et 1800 mm de développement, finition mat, fixé avec des vis cachées.
Code interne |  |  | Désignation | Quantité | Unité | Prix unitaire | Prix total
mt07ala210b |  |  | Pièce en acier NF EN 10025 S275JO, composée de profilés laminés à chaud des séries L, LD, T, rond, carré, rectangulaire et fer plat, travaillé en atelier, finition galvanisé à chaud. | 7.313 | kg | 2.37 | 17.33
mt12www010q |  |  | Tôle pliée en acier inoxydable AISI 304, de 1,5 mm d'épaisseur et 1800 mm de développement, finition mat. | 1 | m | 60.28 | 60.28
mt12ppl016 |  |  | Vis autoformeuse protégée contre l'oxydation. | 4 | U | 0.04 | 0.16
mt15sja100 |  |  | Cartouche de mastic de silicone neutre. | 0.15 | U | 3.13 | 0.47
mo052 |  |  | Compagnon professionnel III/CP2 poseur de systèmes de façades préfabriqués. | 0.676 | h | 26.36 | 17.82
mo099 |  |  | Ouvrier professionnel II/OP poseur de systèmes de façades préfabriqués. | 0.676 | h | 23.25 | 15.72
|  |  | Coûts directs complémentaires | 2 | % | 111.78 | 2.24
Coût d'entretien décennal: 10,26€ les 10 premières années. | [5 empty] | Montant total HT: | 114.02