## Feuille 1
EMK030 | U |  | Fermeture métallique.
Fermeture enroulable à lames en tôle d'acier galvanisé, panneau opaque, finition Sendzimir, 300x220 cm, ouverture manuel.
Code interne |  | Désignation |  | Quantité | Unité | Prix unitaire | Prix total
mt26cec010a |  | Fermeture métallique enroulable à lames de tôle en acier galvanisé, panneau opaque, de 0,6 mm d'épaisseur, finition Sendzimir. Comprend caisson récupérateur, axes, guides, ressorts et accessoires. |  | 7.59 | m² | 41.02 | 311.34
mt26eem020 |  | Serrure de sécurité au sol pour fermeture enroulable. |  | 1 | U | 135.68 | 135.68
mo019 |  | Compagnon professionnel III/CP2 VRD espaces privés. |  | 0.12 | h | 24.3 | 2.92
mo111 |  | Ouvrier d'exécution I/OE1 VRD espaces privés. |  | 0.12 | h | 20.3 | 2.44
mo017 |  | Compagnon professionnel III/CP2 menuisier PVC et métal. |  | 0.28 | h | 24.68 | 6.91
mo057 |  | Ouvrier professionnel II/OP menuisier PVC et métal. |  | 0.28 | h | 21.65 | 6.06
|  | Moyens auxiliaires |  | 2 | % | 465.35 | 9.31
|  | Coûts indirects |  | 3 | % | 474.66 | 14.24
Coût d'entretien décennal: 107,56€ les 10 premières années. | [5 empty] | Montant total HT: | 488.9