## Feuille 1
EMT010 | U |  | Porte tambour automatique, en acier inoxydable et verre.
Porte tambour automatique motorisée, en acier inoxydable et verre, de 2400 mm de hauteur, 1493 mm de largeur de passage et 2200 mm de diamètre, avec système automatique antiblocage, constituée de: tambour fixe courbe avec verre feuilleté de 17 mm d'épaisseur, doté d'un joint de sécurité aux deux entrées et de radars d'ouverture automatique; 4 vantaux antipaniques en verre trempé, de 12 mm d'épaisseur, fixés à l'aide de pivots supérieur et inférieur; plafond intérieur avec deux panneaux en verre feuilleté, de 18 mm d'épaisseur; profilés en acier inoxydable AISI 304, avec brosses d'étanchéité et arc de fixation en acier inoxydable au sol; mécanismes, panneau de contrôle, moteur avec couvercle amovible, bouton d'urgence et tableau électrique de protection et de manoeuvre.
Code interne |  | Désignation |  | Quantité | Unité | Prix unitaire | Prix total
mt26pes010a |  | Porte tambour automatique motorisée, en acier inoxydable et verre, de 2400 mm de hauteur, 1493 mm de largeur de passage et 2200 mm de diamètre, avec système automatique antiblocage, constituée de: tambour fixe courbe avec verre feuilleté de 17 mm d'épaisseur, doté d'un joint de sécurité aux deux entrées et de radars d'ouverture automatique; 4 vantaux antipaniques en verre trempé, de 12 mm d'épaisseur, fixés à l'aide de pivots supérieur et inférieur; plafond intérieur avec deux panneaux en verre feuilleté, de 18 mm d'épaisseur; profilés en acier inoxydable AISI 304, avec brosses d'étanchéité et arc de fixation en acier inoxydable au sol; mécanismes, panneau de contrôle, moteur avec couvercle amovible, bouton d'urgence et tableau électrique de protection et de manoeuvre, selon NF EN 16005. |  | 1 | U | 25300 | 25300
mo011 |  | Compagnon professionnel III/CP2 monteur. |  | 8 | h | 30.2 | 241.6
mo080 |  | Ouvrier professionnel II/OP monteur. |  | 8 | h | 26.02 | 208.16
mo055 |  | Compagnon professionnel III/CP2 vitrier. |  | 8 | h | 29.16 | 233.28
mo003 |  | Compagnon professionnel III/CP2 électricien. |  | 1 | h | 30.2 | 30.2
|  | Frais de chantier des unités d'ouvrage |  | 2 | % | 26013.2 | 520.26
Coût d'entretien décennal: 7.052,60€ les 10 premières années. | [5 empty] | Montant total HT: | 26533.5