## Feuille 1
ENA020 | m² | Revêtement pierreux.
Application manuelle de deux couches de revêtement pierreux couleur blanche, finition mate, texture lisse, la première couche diluée avec 15% d'eau et la suivante diluée avec 5% d'eau ou non diluée, (rendement: 0,11 l/m² chaque couche); application préalable d'une couche d'impression à base de copolymères acryliques en suspension aqueuse, sur parement extérieur en mortier.
Code interne |  | Désignation | Quantité | Unité | Prix unitaire | Prix total
mt27pfp010b |  | Impression à base de copolymères acryliques en suspension aqueuse, pour favoriser la cohésion des supports peu consistants et l'adhérence des peintures. | 0.146 | l | 3.3 | 0.48
mt27pep010bac |  | Revêtement pierreux pour extérieurs à base de copolymères acryliques, imperméable à l'eau de pluie et perméable à la vapeur d'eau, couleur Blanco, texture lisse, appliqué à la brosse ou au rouleau. | 0.22 | kg | 3.95 | 0.87
mo038 |  | Compagnon professionnel III/CP2 peintre. | 0.127 | h | 24.67 | 3.13
mo076 |  | Ouvrier professionnel II/OP peintre. | 0.127 | h | 21.93 | 2.79
|  | Coûts directs complémentaires | 2 | % | 7.27 | 0.15
Coût d'entretien décennal: 10,46€ les 10 premières années. |  |  |  |  | Montant total HT: | 7.42