## Feuille 1
ENB010 | m² |  | Gobetis de mortier de chaux, pour extérieur.
Revêtement dans les parements extérieurs avec un enduit de ciment à vue de mortier de chaux, type GP CSII W0, selon NF EN 998-1, de couleur gris, pour la réalisation de la couche de base dans les revêtements continus bicouche, finition rugueux, épaisseur 15 mm, appliqué manuellement, armé et renforcé avec maille anti-alcalin dans les changements de matériaux et en rive de plancher.
Code interne |  | Désignation |  | Quantité | Unité | Prix unitaire | Prix total
mt28mim010a |  | Mortier de chaux, type GP CSII W0, selon NF EN 998-1, de couleur gris, composé de chaux aérée, agglomérants hydrauliques, granulats sélectionnés et additifs, fourni en sacs. |  | 20.25 | kg | 0.31 | 6.28
mt28mon040a |  | Maille de fibre de verre, anti-alcalin, de 10x10 mm de vide de maille, de 750 à 900 microns d'épaisseur et de 200 à 250 g/m² de masse superficielle, avec 25 kp/cm² de résistance à la traction, pour armer les mortiers. |  | 0.21 | m² | 2.41 | 0.51
mo039 |  | Compagnon professionnel III/CP2 enduiseur. |  | 0.316 | h | 24.67 | 7.8
mo111 |  | Ouvrier d'exécution I/OE2 enduiseur. |  | 0.178 | h | 21.71 | 3.86
|  | Coûts directs complémentaires |  | 2 | % | 18.45 | 0.37
Coût d'entretien décennal: 0,94€ les 10 premières années. | [5 empty] | Montant total HT: | 18.82