## Feuille 1
ENB020 | m² |  | Gobetis de mortier de ciment.
Revêtement dans les parements intérieurs et extérieurs avec un enduit de ciment à vue de mortier industriel pour enduit, type GP CSIV W0, selon NF EN 998-1, couleur gris, pour la réalisation de la couche de base dans les revêtements continus bicouche, finition rugueux, épaisseur 15 mm, appliqué manuellement, armé et renforcé avec maille anti-alcalin dans les changements de matériaux et en rive de plancher.
Code interne |  | Désignation |  | Quantité | Unité | Prix unitaire | Prix total
mt28mon210o |  | Mortier industriel pour enduit, type GP CSIV W0, selon NF EN 998-1, couleur gris, composé de ciment à haute résistance, granulats sélectionnés et autres additifs, fourni en sacs. |  | 27 | kg | 0.14 | 3.78
mt28mon040a |  | Maille de fibre de verre, anti-alcalin, de 10x10 mm de vide de maille, de 750 à 900 microns d'épaisseur et de 200 à 250 g/m² de masse superficielle, avec 25 kp/cm² de résistance à la traction, pour armer les mortiers. |  | 0.21 | m² | 2.41 | 0.51
mo039 |  | Compagnon professionnel III/CP2 enduiseur. |  | 0.263 | h | 24.67 | 6.49
mo111 |  | Ouvrier d'exécution I/OE2 enduiseur. |  | 0.152 | h | 21.71 | 3.3
|  | Coûts directs complémentaires |  | 2 | % | 14.08 | 0.28
Coût d'entretien décennal: 0,72€ les 10 premières années. | [5 empty] | Montant total HT: | 14.36