## Feuille 1
ENB050 | m² |  | Gobetis de mortier mixte, sur support en béton.
Revêtement dans les parements extérieurs avec un enduit de ciment à vue de mortier industriel de base pour finitions type stuc, type GP CSII W2 selon NF EN 998-1, couleur gris, pour la réalisation de la couche de base dans les revêtements continus bicouche, finition rugueux, épaisseur 15 mm, appliqué manuellement, armé et renforcé avec maille anti-alcalin dans les changements de matériaux et en rive de plancher, appliqué sur une couche de pont d'adhérence, aux endroits de sa surface qui présentent des déficiences.
Code interne |  | Désignation |  | Quantité | Unité | Prix unitaire | Prix total
mt28mop110b |  | Pont d'adhérence pour augmenter l'adhérence entre mortiers à base de ciment et/ou de chaux et supports en béton, composé de résines synthétiques, charges minérales et d'additifs organiques et inorganiques. |  | 0.2 | kg | 6.09 | 1.22
mt28esp040n |  | Mortier industriel de base pour finitions type stuc, type GP CSII W2 selon NF EN 998-1, couleur gris, constitué de ciment, chaux, granulats à granulométrie compensée et additifs, fourni en sacs. |  | 24 | kg | 0.28 | 6.72
mt28mon040a |  | Maille de fibre de verre, anti-alcalin, de 10x10 mm de vide de maille, de 750 à 900 microns d'épaisseur et de 200 à 250 g/m² de masse superficielle, avec 25 kp/cm² de résistance à la traction, pour armer les mortiers. |  | 0.21 | m² | 2.41 | 0.51
mo039 |  | Compagnon professionnel III/CP2 enduiseur. |  | 0.303 | h | 24.67 | 7.48
mo111 |  | Ouvrier d'exécution I/OE2 enduiseur. |  | 0.323 | h | 21.71 | 7.01
|  | Coûts directs complémentaires |  | 2 | % | 22.94 | 0.46
Coût d'entretien décennal: 1,17€ les 10 premières années. | [5 empty] | Montant total HT: | 23.4