## Feuille 1
ENB060 | m² |  | Couche de finition de mortier de chaux.
Revêtement décoratif sur les façades et les parements intérieurs, avec mortier de chaux, type GP CSIII W1, selon NF EN 998-1, de couleur gris, finition talochée, de 5 à 8 mm d'épaisseur, pour la réalisation de la couche de finition dans les revêtements continus bicouche.
Code interne |  | Désignation |  | Quantité | Unité | Prix unitaire | Prix total
mt28mim020a |  | Mortier de chaux, type GP CSIII W1, selon NF EN 998-1, de couleur gris, composé de chaux aérée, agglomérants hydrauliques, granulats sélectionnés et additifs, fourni en sacs. |  | 12.5 | kg | 0.36 | 4.5
mt27wav020a |  | Bande adhésive de peintre. |  | 1 | m | 0.1 | 0.1
mo039 |  | Compagnon professionnel III/CP2 enduiseur. |  | 0.405 | h | 24.67 | 9.99
mo111 |  | Ouvrier d'exécution I/OE2 enduiseur. |  | 0.405 | h | 21.71 | 8.79
|  | Coûts directs complémentaires |  | 4 | % | 23.38 | 0.94
Coût d'entretien décennal: 1,22€ les 10 premières années. | [5 empty] | Montant total HT: | 24.32