## Feuille 1
ENB080 | m² |  | Couche de finition de mortier de ciment photocatalytique.
Revêtement décoratif sur les façades et les parements intérieurs, avec mortier industriel type CR CSIV W2, selon NF EN 998-1, couleur blanche, à base de ciment photocatalytique, décontaminant et autonettoyant, pour la réalisation de la couche de finition dans les revêtements continus bicouche.
Code interne |  | Désignation |  | Quantité | Unité | Prix unitaire | Prix total
mt28mop211h |  | Mortier industriel type CR CSIV W2, selon NF EN 998-1, couleur blanche, composé de ciment photocatalytique, décontaminant et autonettoyant, poussière de marbre et additifs organiques et inorganiques. |  | 24 | kg | 0.89 | 21.36
mt27wav020a |  | Bande adhésive de peintre. |  | 1 | m | 0.1 | 0.1
mo039 |  | Compagnon professionnel III/CP2 enduiseur. |  | 0.152 | h | 24.67 | 3.75
mo111 |  | Ouvrier d'exécution I/OE2 enduiseur. |  | 0.152 | h | 21.71 | 3.3
|  | Coûts directs complémentaires |  | 4 | % | 28.51 | 1.14
Coût d'entretien décennal: 1,48€ les 10 premières années. | [5 empty] | Montant total HT: | 29.65