## Feuille 1
ENC020 | m² |  | Crépi de ciment sur parement extérieur.
Crépi de ciment, à vue, appliqué sur un parement vertical extérieur, finition superficielle rugueuse, avec mortier de ciment, type GP CSIII W0, mise en place préalable d'une maille anti-alcalin dans les changements de matériau et en rive de plancher.
Code interne |  | Désignation |  | Quantité | Unité | Prix unitaire | Prix total
mt08aaa010a |  | Eau. |  | 0.005 | m³ | 1.5 | 0.01
mt09mif020d |  | Mortier industriel d'enduit d'usage courant, de ciment, type GP CSIII W0, fourni en sacs, selon NF EN 998-1. |  | 0.028 | t | 43.2 | 1.21
mt09var030a |  | Maille en fibre de verre tissée, avec imprégnation en PVC, de 10x10 mm de vide de maille, anti-alcalin, de 115 à 125 g/m² et 500 µ d'épaisseur, pour armer des ravalements traditionnels, crépis et mortiers. |  | 0.21 | m² | 1.55 | 0.33
mo020 |  | Compagnon professionnel III/CP2 construction. |  | 0.411 | h | 24.67 | 10.14
mo113 |  | Ouvrier d'exécution I/OE1 construction. |  | 0.286 | h | 20.57 | 5.88
|  | Coûts directs complémentaires |  | 2 | % | 17.57 | 0.35
Coût d'entretien décennal: 3,05€ les 10 premières années. | [5 empty] | Montant total HT: | 17.92