## Feuille 1
ENH060 | m² |  | Ravalement décoratif sur parement extérieur.
Ravalement sgraffite, réalisé avec un mortier de chaux sur un parement extérieur, mise en place préalable d'une maille anti-alcalin dans les changements de matériau et en rive de plancher.
Code interne |  | Désignation |  | Quantité | Unité | Prix unitaire | Prix total
mt28pmc010a |  | Pâte de mortier de chaux pour ravalements, y compris les gravillons. |  | 0.025 | m³ | 120.39 | 3.01
mt09var030a |  | Maille en fibre de verre tissée, avec imprégnation en PVC, de 10x10 mm de vide de maille, anti-alcalin, de 115 à 125 g/m² et 500 µ d'épaisseur, pour armer des ravalements traditionnels, crépis et mortiers. |  | 0.21 | m² | 1.55 | 0.33
mt09pmr010 |  | Pigment pour mortiers et ravalements. |  | 0.015 | kg | 6 | 0.09
mo039 |  | Compagnon professionnel III/CP2 enduiseur. |  | 0.862 | h | 24.67 | 21.27
mo079 |  | Ouvrier professionnel II/OP enduiseur. |  | 0.862 | h | 21.93 | 18.9
mo111 |  | Ouvrier d'exécution I/OE2 enduiseur. |  | 0.436 | h | 21.71 | 9.47
mo020 |  | Compagnon professionnel III/CP2 construction. |  | 2.505 | h | 24.67 | 61.8
mo113 |  | Ouvrier d'exécution I/OE1 construction. |  | 0.304 | h | 20.57 | 6.25
|  | Coûts directs complémentaires |  | 2 | % | 121.12 | 2.42
Coût d'entretien décennal: 79,07€ les 10 premières années. | [5 empty] | Montant total HT: | 123.54