## Feuille 1
ENM030 | m² |  | Mortier monocouche, sur support en béton.
Revêtement des parements extérieurs de béton avec mortier monocouche finition avec gravier projeté, couleur à choisir, type OC CSIII W1 selon NF EN 998-1, épaisseur 15 mm, appliqué manuellement, armé et renforcé avec maille anti-alcalin dans les changements de matériaux et en rive de plancher, appliqué sur une couche d'impression à base de résines acryliques en dispersion aqueuse, charges minérales et additifs, aux endroits de sa surface qui présentent des déficiences.
Code interne |  | Désignation |  | Quantité | Unité | Prix unitaire | Prix total
mt09moc006b |  | Impression à base de résines acryliques en dispersion aqueuse, charges minérales et additifs, pour pont d'adhérence. |  | 7.5 | kg | 5.34 | 40.05
mt28moc010bo |  | Mortier monocouche finition avec gravier projeté, couleur à choisir, type OC CSIII W1 selon NF EN 998-1, composé de ciment blanc, chaux, granulats à granulométrie compensée, additifs organiques et inorganiques et de pigments minéraux. |  | 19.5 | kg | 0.37 | 7.22
mt28maw050c |  | Maille de fibre de verre anti-alcalin, de 7x6,5 mm de vide de maille, 195 g/m² de masse superficielle, 0,66 mm d'épaisseur et de 0,11x50 m, pour armer les mortiers. |  | 0.21 | m² | 1.97 | 0.41
mt28mon030 |  | Profilé pour joints en PVC. |  | 0.75 | m | 0.35 | 0.26
mt28mon050 |  | Profilé en PVC rigide pour la réalisation d'arêtes dans les revêtements en mortier monocouche. |  | 1.25 | m | 0.37 | 0.46
mt28mon020 |  | Granulat de marbre, provenant du broyage, à projeter sur mortier monocouche, granulométrie comprise entre 5 et 9 mm. |  | 15 | kg | 0.13 | 1.95
mo039 |  | Compagnon professionnel III/CP2 enduiseur. |  | 0.385 | h | 24.67 | 9.5
mo111 |  | Ouvrier d'exécution I/OE2 enduiseur. |  | 0.364 | h | 21.71 | 7.9
|  | Coûts directs complémentaires |  | 4 | % | 67.75 | 2.71
Coût d'entretien décennal: 9,86€ les 10 premières années. | [5 empty] | Montant total HT: | 70.46