## Feuille 1
ENM040 | m² |  | Mortier monocouche polymérique.
Revêtement des parements extérieurs avec mortier monocouche hydrophobe de réseau tridimensionnel, pour l'imperméabilisation et la décoration des façades, type OC CSIII W2, selon NF EN 998-1, finition grattée, couleur Marfil, épaisseur 12 mm, appliqué manuellement, armé et renforcé avec maille anti-alcalin dans les changements de matériaux et en rive de plancher.
Code interne |  | Désignation |  | Quantité | Unité | Prix unitaire | Prix total
mt28mpl010a |  | Mortier monocouche hydrophobe de réseau tridimensionnel, pour l'imperméabilisation et la décoration des façades, type OC CSIII W2, selon NF EN 998-1, finition grattée, couleur Marfil, composé de ciment et charges minérales, additif dans masse avec polymères. |  | 16.4 | kg | 0.95 | 15.58
mt28mon040a |  | Maille de fibre de verre, anti-alcalin, de 10x10 mm de vide de maille, de 750 à 900 microns d'épaisseur et de 200 à 250 g/m² de masse superficielle, avec 25 kp/cm² de résistance à la traction, pour armer les mortiers. |  | 0.21 | m² | 2.41 | 0.51
mt28mon030 |  | Profilé pour joints en PVC. |  | 0.75 | m | 0.35 | 0.26
mt28mon050 |  | Profilé en PVC rigide pour la réalisation d'arêtes dans les revêtements en mortier monocouche. |  | 1.25 | m | 0.37 | 0.46
mo039 |  | Compagnon professionnel III/CP2 enduiseur. |  | 0.405 | h | 24.67 | 9.99
mo111 |  | Ouvrier d'exécution I/OE2 enduiseur. |  | 0.223 | h | 21.71 | 4.84
|  | Coûts directs complémentaires |  | 2 | % | 31.64 | 0.63
Coût d'entretien décennal: 4,52€ les 10 premières années. | [5 empty] | Montant total HT: | 32.27