## Feuille 1
ERA010 | m² |  | Claustra en façade, en maçonnerie de pièces type claustre.
Claustra en façade, en maçonnerie de pièces de claustra en béton, couleur blanche, de 20x20x8 cm, placées avec du mortier de ciment et de chaux, industriel, M-5.
Code interne |  | Désignation |  | Quantité | Unité | Prix unitaire | Prix total
mt08aaa010a |  | Eau. |  | 0.006 | m³ | 1.5 | 0.01
mt09mif010Ma |  | Mortier industriel pour maçonnerie, de ciment et chaux, couleur blanche, catégorie M-5 (résistance à la compression 5 N/mm²), fourni en sacs, selon NF EN 998-2. |  | 0.015 | t | 107.48 | 1.61
mt20ceh020b |  | Pièce de claustra en béton, couleur blanche, de 20x20x8 cm. |  | 23 | U | 1.12 | 25.76
mo020 |  | Compagnon professionnel III/CP2 construction. |  | 0.525 | h | 30.66 | 16.1
mo113 |  | Ouvrier d'exécution I/OE1 construction. |  | 0.567 | h | 25.69 | 14.57
|  | Frais de chantier des unités d'ouvrage |  | 2 | % | 58.05 | 1.16
Coût d'entretien décennal: 12,43€ les 10 premières années. | [5 empty] | Montant total HT: | 59.21