## Feuille 1
ERA010 | m² |  | Mur ajouré maçonné.
Mur en maçonnerie de bloc préfabriqué en béton blanc en croisillons décoratifs, de 40x20x6 cm.
Code interne |  | Désignation |  | Quantité | Unité | Prix unitaire | Prix total
mt09mor030b |  | Mortier bâtard de chaux et de ciment blanc BL-II/A-L 42,5 R, type M-5, confectionné sur chantier avec 250 kg/m³ de ciment et une proportion en volume 1:1:7. |  | 0.006 | m³ | 162.1 | 0.97
mt20ceh010d |  | Bloc préfabriqué en béton blanc en croisillons décoratifs, de 40x20x6 cm. |  | 14 | U | 1.83 | 25.62
mo019 |  | Compagnon professionnel III/CP2 VRD espaces privés. |  | 0.57 | h | 24.3 | 13.85
mo111 |  | Ouvrier d'exécution I/OE1 VRD espaces privés. |  | 0.57 | h | 20.3 | 11.57
|  | Moyens auxiliaires |  | 2 | % | 52.01 | 1.04
|  | Coûts indirects |  | 3 | % | 53.05 | 1.59
Coût d'entretien décennal: 11,47€ les 10 premières années. | [5 empty] | Montant total HT: | 54.64