## Feuille 1
ETS070 | m² |  | Étanchéité liquide de toitures terrasses accessibles pour trafic piéton. Système MasterSeal Roof 2164 "MBCC de Sika".
Étanchéité liquide de toitures terrasses accessibles pour trafic piéton, sur surface support en béton ou en mortier. Système MasterSeal Roof 2164 "MBCC de Sika" constitué de membrane élastique imperméabilisante de couleur grise RAL 7032, MasterSeal TC 259 "MBCC de Sika", application préalable d'impression de couleur ivoire, MasterSeal P 770 "MBCC de Sika"; et scellement de l'imperméabilisation avec membrane élastique imperméabilisante de couleur grise RAL 7032, MasterSeal TC 259 "MBCC de Sika".
Code interne |  | Désignation |  | Quantité | Unité | Prix unitaire | Prix total
mt15bas120i |  | Impression de couleur ivoire, MasterSeal P 770 "MBCC de Sika", à deux composants, avec technologie Xolutec, à appliquer sur surface support en béton, en mortier ou métallique au pinceau ou au rouleau. |  | 0.3 | kg | 11.63 | 3.49
mt15bas150a |  | Membrane élastique imperméabilisante de couleur grise RAL 7032, MasterSeal TC 259 "MBCC de Sika", composé de polyuréthane aliphatique monocomposant et dissolvants, avec résistance aux rayons UV, à appliquer comme couche de finition élastique pour la protection face aux intempéries, dans le système MasterSeal Roof d'imperméabilisation visible de toitures. |  | 0.4 | kg | 16.63 | 6.65
mo032 |  | Compagnon professionnel III/CP2 poseur de produits imperméabilisants. |  | 0.21 | h | 30.66 | 6.44
mo070 |  | Ouvrier professionnel II/OP poseur de produits imperméabilisants. |  | 0.21 | h | 27.27 | 5.73
|  | Frais de chantier des unités d'ouvrage |  | 2 | % | 22.31 | 0.45
Coût d'entretien décennal: 2,28€ les 10 premières années. | [5 empty] | Montant total HT: | 22.76