## Feuille 1
ETS110 | m² |  | Système Morcem Dry "GRUPO PUMA", pour imperméabilisation de balcons et terrasses.
Imperméabilisation de balcons et de terrasse, réalisée avec le système Morcem Dry "GRUPO PUMA", constitué de deux couches de mortier flexible bicomposant, Morcem Dry F "GRUPO PUMA", couleur gris et renforcée avec maille de fibre de verre anti-alcalin, Morcem Dry Malla "GRUPO PUMA"; résolution préalable des points singuliers et exécution de l'angle concave, de l'angle en arrondi, aux rencontres de la toiture avec des parements verticaux avec mortier réparateur renforcé avec fibres, à résistance mécanique très élevée et rétraction compensée, Morcemrest RF35 "GRUPO PUMA", avec une résistance à la compression à 28 jours supérieure ou égale à 40 N/mm² et un module d'élasticité supérieur ou égal à 17000 N/mm², classe R3 selon NF EN 1504-3; prêt pour recevoir la couche de protection (non comprise dans ce prix).
Code interne |  | Désignation |  | Quantité | Unité | Prix unitaire | Prix total
mt28mrp010d |  | Mortier réparateur renforcé avec fibres, à résistance mécanique très élevée et rétraction compensée, Morcemrest RF35 "GRUPO PUMA", avec une résistance à la compression à 28 jours supérieure ou égale à 40 N/mm² et un module d'élasticité supérieur ou égal à 17000 N/mm², classe R3 selon NF EN 1504-3, composé de ciments spéciaux, granulats sélectionnés, additifs et fibres, appliqué dans les épaisseurs jusqu'à 35 mm suivant la verticale et 75 mm suivant l'horizontale. |  | 1.5 | kg | 0.76 | 1.14
mt15igp010l |  | Mortier flexible bicomposant, Morcem Dry F "GRUPO PUMA", couleur gris, constitué de liants hydrauliques et résines synthétiques, résistance à la pression hydrostatique positive et négative de 15 bar et certificat de potabilité, selon NF EN 1504-2. |  | 2.5 | kg | 4.1 | 10.25
mt15igp051a |  | Maille de fibre de verre anti-alcalin, Morcem Dry Malla "GRUPO PUMA". |  | 1.1 | m² | 19.4 | 21.34
mo032 |  | Compagnon professionnel III/CP2 poseur de produits imperméabilisants. |  | 0.182 | h | 24.11 | 4.39
mo070 |  | Ouvrier professionnel II/OP poseur de produits imperméabilisants. |  | 0.182 | h | 21.4 | 3.89
|  | Coûts directs complémentaires |  | 2 | % | 41.01 | 0.82
Coût d'entretien décennal: 1,67€ les 10 premières années. | [5 empty] | Montant total HT: | 41.83