## Feuille 1
EUL020 | m | Point singulier pour toiture inclinée métallique.
Gouttière intérieure pour toiture inclinée avec une pente supérieure à 10%, avec tôle pliée en acier galvanisé, de 1,0 mm d'épaisseur, 80 cm de développement et 4 plis. Comprend les accessoires de fixation des pièces aux plaques et le mastic de base neutre monocomposante, pour le scellement des joints.
Code interne |  |  | Désignation | Quantité | Unité | Prix unitaire | Prix total
mt12www030ucE |  |  | Tôle pliée en acier galvanisé, de 1 mm d'épaisseur, 80 cm de développement et 4 plis, pour gouttière intérieure. | 1.07 | m | 24.44 | 26.15
mt13ccg030d |  |  | Vis autoformeuse de 6,5x130 mm d'acier galvanisé, avec rondelle. | 8 | U | 0.35 | 2.8
mt21vva011 |  |  | Mastic de base neutre monocomposante, pour le scellement des joints; à appliquer au pistolet. | 0.025 | l | 14.13 | 0.35
mo051 |  |  | Compagnon professionnel III/CP2 monteur de parois industrielles. | 0.35 | h | 30.2 | 10.57
mo098 |  |  | Ouvrier professionnel II/OP monteur de parois industrielles. | 0.175 | h | 26.02 | 4.55
|  |  | Frais de chantier des unités d'ouvrage | 2 | % | 44.42 | 0.89
Coût d'entretien décennal: 9,65€ les 10 premières années. | [5 empty] | Montant total HT: | 45.31