## Feuille 1
EUM010 | m² |  | Couverture de plaques en fibrociment sans amiante.
Couverture de plaques ondulées en fibrociment sans amiante de 3000 mm de longueur, 1100 mm de largeur et 6 mm d'épaisseur, couleur argile; Euroclasse A1 de réaction au feu selon NF EN 13501-1, pour toiture inclinée, avec une pente supérieure à 10%, mises en place avec un recouvrement de la plaque supérieure de 150 mm et fixées mécaniquement sur tout type de pannes structurales. Comprend les accessoires de fixation des plaques et bourrelet autocollant de scellement pour l'étanchéité du recouvrement des plaques. Le prix ne comprend ni la surface support ni les points singuliers et les pièces spéciales de la couverture.
Code interne |  | Désignation |  | Quantité | Unité | Prix unitaire | Prix total
mt13eur010a |  | Plaque ondulée en fibrociment sans amiante, de 3000 mm de longueur, 1100 mm de largeur et 6 mm d'épaisseur, couleur argile; Euroclasse A1 de réaction au feu selon NF EN 13501-1. Selon NF EN 494. |  | 0.351 | U | 43.99 | 15.44
mt13eur110a |  | Bourrelet autocollant, pour le scellement d'étanchéité des recouvrements des plaques ondulées en fibrociment sans amiante. |  | 1.1 | m | 0.64 | 0.7
mt13eur100a |  | Kit d'accessoires de fixation, pour plaques ondulées en fibrociment sans amiante. |  | 1 | U | 9.94 | 9.94
mo051 |  | Compagnon professionnel III/CP2 monteur de parois industrielles. |  | 0.15 | h | 31.65 | 4.75
mo098 |  | Ouvrier professionnel II/OP monteur de parois industrielles. |  | 0.11 | h | 27.27 | 3
|  | Frais de chantier des unités d'ouvrage |  | 2 | % | 33.83 | 0.68
Coût d'entretien décennal: 5,87€ les 10 premières années. | [5 empty] | Montant total HT: | 34.51