## Feuille 1
EUT010 | m² |  | Couverture de tuiles en terre cuite.
Couverture de tuiles en terre cuite, avec une pente moyenne de 30%, constituée de: IMPERMÉABILISATION: membrane d'étanchéité et écran hautement perméable à la vapeur d'eau en polypropylène, de 500 µm d'épaisseur, fixée mécaniquement; COUVERTURE: tuiles romanes en terre cuite, finition avec engobe couleur rouge, 47,5x28,2 cm, appuyées sur liteaux en bois, de 42x27 mm. Comprend les tuiles chatières. Le prix ne comprend pas la surface support.
Code interne |  | Désignation |  | Quantité | Unité | Prix unitaire | Prix total
mt15iso020b |  | Membrane d'étanchéité et écran hautement perméable à la vapeur d'eau en polypropylène, de 500 µm d'épaisseur, Euroclasse E de réaction au feu, selon NF EN 13501-1. |  | 1.3 | m² | 4.63 | 6.02
mt13blw020c |  | Liteau de 27x40 mm de section, en bois scié de pin, traité en autoclave, avec classe d'emploi 2, selon NF EN 335, finition brossée, avec une humidité inférieure à 20%. |  | 3 | m | 0.34 | 1.02
mt13blw131 |  | Vis pour fixation d'éléments en bois. |  | 6 | U | 0.11 | 0.66
mt13tmb010lm |  | Tuile romane en terre cuite, finition avec engobe couleur rouge, 47,5x28,2 cm, selon NF EN 1304. |  | 10.3 | U | 2.42 | 24.93
mt13tmb015lm |  | Tuile chatière en terre cuite, finition avec engobe couleur rouge, 47,5x28,2x7,5 cm, pour tuiles romanes, selon NF EN 1304. |  | 0.1 | U | 45.8 | 4.58
mo011 |  | Compagnon professionnel III/CP2 monteur. |  | 0.271 | h | 30.2 | 8.18
mo080 |  | Ouvrier professionnel II/OP monteur. |  | 0.136 | h | 26.02 | 3.54
mo029 |  | Compagnon professionnel III/CP2 poseur de membranes d'étanchéité. |  | 0.3 | h | 29.25 | 8.78
mo067 |  | Ouvrier professionnel II/OP poseur de membranes d'étanchéité. |  | 0.3 | h | 26.02 | 7.81
|  | Frais de chantier des unités d'ouvrage |  | 2 | % | 65.52 | 1.31
Coût d'entretien décennal: 22,05€ les 10 premières années. | [5 empty] | Montant total HT: | 66.83