## Feuille 1
EUT030 | m² |  | Couverture de tuiles en terre cuite.
Couverture de tuiles en terre cuite, avec une pente moyenne de 30%, composée de: imperméabilisation: membrane d'étanchéité et écran hautement perméable à la vapeur d'eau en polypropylène; couverture: tuile romane en terre cuite, couleur rouge, 43x26 cm, appuyée sur des liteaux en bois.
Code interne |  | Désignation |  | Quantité | Unité | Prix unitaire | Prix total
mt15iso020b |  | Membrane d'étanchéité et écran hautement perméable à la vapeur d'eau en polypropylène, de 500 µm d'épaisseur, Euroclasse E de réaction au feu. |  | 1.3 | m² | 4.63 | 6.02
mt13blw020c |  | Liteau en bois de sapin, 27x40 mm, classe d'emploi 2 selon NF EN 335. |  | 3 | m | 0.34 | 1.02
mt13blw131 |  | Vis pour fixation d'un liteau. |  | 6 | U | 0.11 | 0.66
mt13tax010a |  | Tuile romane en terre cuite, couleur rouge, 43x26 cm, selon NF EN 1304. |  | 12 | U | 0.45 | 5.4
mt13tax013a |  | Tuile chatière romane en terre cuite, couleur rouge, selon NF EN 1304. |  | 0.1 | U | 3.1 | 0.31
mo011 |  | Compagnon professionnel III/CP2 monteur. |  | 0.291 | h | 26.36 | 7.67
mo080 |  | Ouvrier professionnel II/OP monteur. |  | 0.145 | h | 23.25 | 3.37
mo029 |  | Compagnon professionnel III/CP2 poseur de membranes d'étanchéité. |  | 0.303 | h | 25.59 | 7.75
mo067 |  | Ouvrier professionnel II/OP poseur de membranes d'étanchéité. |  | 0.303 | h | 23.25 | 7.04
|  | Coûts directs complémentaires |  | 2 | % | 39.24 | 0.78
Coût d'entretien décennal: 13,21€ les 10 premières années. | [5 empty] | Montant total HT: | 40.02