## Feuille 1
EUT040 | m² |  | Toiture inclinée avec couverture en tuiles.
Toiture inclinée avec une pente moyenne de 30%, composée de: formation des pentes: combles aménagés constitués de lattis structural (non compris dans ce prix); pare-vapeur: film en polypropylène avec un voile au verso; isolation thermique: panneau rigide en laine de verre, de 60 mm d'épaisseur, placé par l'extérieur de la toiture, sur platelage en bois; couverture: tuile canal en terre cuite, couleur rouge, 40x19x16 cm; fixée avec vis filet-bois sur des liteaux en bois.
Code interne |  | Désignation |  | Quantité | Unité | Prix unitaire | Prix total
mt15iso030b |  | Pare-vapeur étanche à l'air, formé de film en polypropylène avec un voile au verso, Euroclasse F de réaction au feu. |  | 1.1 | m² | 2.42 | 2.66
mt16lvi170f |  | Ruban autoadhésif pour le scellage des joints. |  | 0.65 | m | 0.44 | 0.29
mt16lvi010drb |  | Panneau rigide en laine de verre, de 60 mm d'épaisseur, résistance thermique 1,71 m²K/W, conductivité thermique 0,035 W/(mK), selon NF EN 13162. |  | 1.05 | m² | 18.19 | 19.1
mt16lvi011 |  | Vis à double filet. |  | 2.2 | U | 1.07 | 2.35
mt13blw020c |  | Liteau en bois de sapin, 27x40 mm, classe d'emploi 2 selon NF EN 335. |  | 3 | m | 0.34 | 1.02
mt13blw131 |  | Vis pour fixation d'un liteau. |  | 6 | U | 0.11 | 0.66
mt13blw103 |  | Vis filetage bois pour fixation des tuiles au liteau. |  | 4.5 | U | 0.06 | 0.27
mt13tac010a |  | Tuile canal en terre cuite, couleur rouge, 40x19x16 cm, selon NF EN 1304. |  | 31.309 | U | 0.25 | 7.83
mt13tac011a |  | Tuile faîtière/d'arêtier en terre cuite, couleur rouge, pour tuiles canal, selon NF EN 1304. |  | 0.32 | U | 0.75 | 0.24
mt13tac013a |  | Tuile chatière canal en terre cuite, couleur rouge, selon NF EN 1304. |  | 0.1 | U | 2.74 | 0.27
mo020 |  | Compagnon professionnel III/CP2 construction. |  | 1.708 | h | 25.59 | 43.71
mo113 |  | Ouvrier d'exécution I/OE1 construction. |  | 1.708 | h | 22.14 | 37.82
|  | Coûts directs complémentaires |  | 2 | % | 116.22 | 2.32
Coût d'entretien décennal: 39,12€ les 10 premières années. | [5 empty] | Montant total HT: | 118.54